## Experimental Parameters
Tested Material
Name of Tested Material
Path | C:\Users\ywgsu\Documents\GitHub\indentationGUI\micromechanics_indentationGUI\Examples\Example1\FusedSilica.xlsx
Poisson's Ratio | 0.179
Tip
Tip Name
Young's Modulus of Tip [GPa] | 1141
Poisson's Ratio of Tip [GPa] | 0.07
Terms of Tip Area Function (TAF)
C0 | 24.5
C1 | 0
C2 | 0
C3 | 0
C4 | 0
Frame Compliance [µm/mN] | 0

## Test 1
hc[µm] | Pmax[mN] | H[GPa] | E[GPa]
0.058583 | 1.3924 | 16.5595 | 90.0199
0.094112 | 2.785 | 12.8345 | 79.0447
0.14762 | 5.6253 | 10.536 | 79.3162
0.21202 | 11.2518 | 10.2168 | 76.6399
0.30473 | 22.4999 | 9.8895 | 75.4395
0.43385 | 45.0068 | 9.7597 | 74.8859

## Test 2
hc[µm] | Pmax[mN] | H[GPa] | E[GPa]
0.063053 | 1.3924 | 14.2952 | 80.4194
0.10148 | 2.7846 | 11.0368 | 72.6742
0.15593 | 5.6251 | 9.4435 | 74.576
0.22063 | 11.2514 | 9.4341 | 72.6099
0.31468 | 22.4993 | 9.2737 | 72.8793
0.4448 | 45.0069 | 9.2849 | 73.1943

## Test 3
hc[µm] | Pmax[mN] | H[GPa] | E[GPa]
0.072946 | 1.392 | 10.6778 | 71.8969
0.11092 | 2.7846 | 9.2385 | 67.0996
0.16555 | 5.6251 | 8.3769 | 69.5919
0.23425 | 11.2496 | 8.3675 | 69.4398
0.32554 | 22.503 | 8.6669 | 69.6907
0.45734 | 44.9994 | 8.7814 | 71.0531

## Test 4
hc[µm] | Pmax[mN] | H[GPa] | E[GPa]
0.073696 | 1.3923 | 10.4634 | 70.1501
0.11364 | 2.7849 | 8.8025 | 66.1725
0.1669 | 5.6246 | 8.2421 | 68.0818
0.23438 | 11.2504 | 8.3592 | 68.7173
0.32788 | 22.5009 | 8.5428 | 69.3782
0.4598 | 44.9994 | 8.6877 | 71.2041

## Test 5
hc[µm] | Pmax[mN] | H[GPa] | E[GPa]
0.071887 | 1.3923 | 10.997 | 71.5518
0.11095 | 2.7851 | 9.235 | 68.5244
0.16462 | 5.6254 | 8.4732 | 70.4146
0.23013 | 11.2504 | 8.671 | 69.7091
0.32395 | 22.5003 | 8.7509 | 70.5006
0.45574 | 45.0067 | 8.8446 | 72.3887

## Test 6
hc[µm] | Pmax[mN] | H[GPa] | E[GPa]
0.073826 | 1.3923 | 10.4267 | 71.3612
0.11077 | 2.7847 | 9.264 | 66.3376
0.16452 | 5.6252 | 8.4826 | 68.786
0.23204 | 11.2516 | 8.5297 | 68.593
0.32525 | 22.5023 | 8.6819 | 69.3486
0.459 | 45.0054 | 8.719 | 71.367

## Test 7
hc[µm] | Pmax[mN] | H[GPa] | E[GPa]
0.069677 | 1.3922 | 11.7041 | 72.021
0.11111 | 2.7847 | 9.2059 | 69.8478
0.16421 | 5.625 | 8.5147 | 69.9133
0.22997 | 11.2518 | 8.6837 | 69.8359
0.32506 | 22.5026 | 8.6922 | 70.921
0.45641 | 45.0059 | 8.8186 | 72.118

## Test 8
hc[µm] | Pmax[mN] | H[GPa] | E[GPa]
0.072342 | 1.3925 | 10.8606 | 72.3466
0.11137 | 2.7848 | 9.1643 | 67.9338
0.16437 | 5.6253 | 8.4987 | 69.282
0.23295 | 11.25 | 8.4617 | 69.4759
0.32666 | 22.5033 | 8.6076 | 70.2166
0.45877 | 45.0001 | 8.7267 | 71.5654

## Test 9
hc[µm] | Pmax[mN] | H[GPa] | E[GPa]
0.068407 | 1.3924 | 12.1448 | 76.799
0.105 | 2.7849 | 10.3095 | 69.7803
0.15877 | 5.6255 | 9.1084 | 71.7929
0.22577 | 11.2515 | 9.0096 | 70.8402
0.31881 | 22.5039 | 9.0368 | 71.5781
0.45216 | 45.0014 | 8.9842 | 73.1116

## Test 10
hc[µm] | Pmax[mN] | H[GPa] | E[GPa]
0.072163 | 1.3925 | 10.9144 | 74.6502
0.10986 | 2.7852 | 9.4184 | 68.6112
0.16371 | 5.6253 | 8.5674 | 70.488
0.23179 | 11.2497 | 8.5464 | 70.7649
0.3233 | 22.5023 | 8.7874 | 70.2381
0.457 | 45.0021 | 8.7948 | 72.0409

## Test 11
hc[µm] | Pmax[mN] | H[GPa] | E[GPa]
0.070029 | 1.3924 | 11.589 | 74.7496
0.10815 | 2.785 | 9.7183 | 68.8798
0.16323 | 5.6247 | 8.6165 | 70.8294
0.22796 | 11.252 | 8.8378 | 69.7434
0.3219 | 22.5009 | 8.8635 | 70.6995
0.4551 | 45.0015 | 8.8683 | 72.3457

## Test 12
hc[µm] | Pmax[mN] | H[GPa] | E[GPa]
0.070347 | 1.3924 | 11.4842 | 75.6365
0.10692 | 2.7854 | 9.9451 | 69.0119
0.16207 | 5.6255 | 8.7418 | 71.404
0.2299 | 11.2509 | 8.6882 | 70.6911
0.3241 | 22.5008 | 8.7431 | 70.6746
0.45518 | 45.008 | 8.8668 | 71.6186